## Oficial
ANEXO 1 ESTUDIO PREVIO Presupuesto Oficial
ADECUACIÓN Y MANTENIMIENTO DE LOS LABORATORIOS DE ANATOMÍA ANIMAL, NUTRICIÓN ANIMAL, MICROBIOLOGÍA Y FITOPATOLOGÍA VEGETAL LA FACULTAD DE CIENCIAS AGROPECUARIAS Y RECURSOS NATURALES SEDE BARCELONA DE LA UNIVERSIDAD DE LOS LLANOS CON CARGO A LOS PROYECTOS FCARN 3017092014 - 3417102014 - 1906042014 - 2115072014
ITEM | DESCRIPCION | UND | CANT. | VALOR UNITARIO | VALOR TOTAL
I | OBRA CIVIL
A | LABORATORIO DE ANATOMIA ANIMAL
1 | ACTIVIDADES PRELIMINARES
1.1 | Desmonte cielo raso en lamina liviana | M2 | 331 | 7370 | 2439470
2 | EXCAVACIONES
2.1 | Excav tierra dura manual inc cargue manual, ret 5 km | M3 | 2.8 | 38405 | 107534
3 | CIMENTACION
3.1 | Concreto 13,8 Mpa, (2000 psi) solado, conc limpieza | M3 | 0.32 | 331650 | 106128
3.2 | Viga ciment 15x25 4D1/2+F3/8 c/0,15 (conc 3000psi) | ML | 28 | 63853 | 1787884
4 | ESTRUCTURAS EN CONCRETO
4.1 | Columna 12x25 4D1/2+flej3/8c/0,15 (conc 3000psi) | ML | 18 | 63825 | 1148850
4.2 | Viga aerea 12x20 4D1/2+F3/8 c/0,18 (conc 3000psi) | ML | 28 | 51200 | 1433600
4.3 | Placa concreto metaldeck 2" e=0,08 mts, 20,7Mpa | M2 | 32 | 86970 | 2783040
5 | MAMPOSTERIA
5.1 | Muro bloque flexa No 4 10x20x30 cms morte tipo S (1:3) | M2 | 82 | 32018 | 2625476
5.2 | Dintel ladrillo tolete 0,24x0,12x0,06 sta/fe | M2 | 39 | 35000 | 1365000
6 | PAÑETES
6.1 | Pañete muros interiores mortero 1:4 incluye filos y dilataciones | M2 | 184 | 17870 | 3288080
7 | PISOS
7.1 | Pulida Piso granito, inc acido muriat, cera, maquina | M2 | 158 | 54250 | 8571500
7.2 | Guardaescoba en granito pulido | ML | 52 | 34385 | 1788020
8 | ENCHAPES MUROS
8.1 | Porcelana estamp. Blanca T. Mediterran 20x20 (alfa) | M2 | 51 | 38030 | 1939530
9 | CARPINTERIA METALICA
9.1 | Divisiones en lamina coll rolled cal. 18 | M2 | 20 | 251457 | 5029140
10 | CARPINTERIA EN ALUMINIO
10.1 | Puerta Ventana para dividir laboratorio en 2 salones, es una puerta corrediza en dos hojas cada paño de 4 de ancho por 2,20 de alto Puerta de 8x2.20 | un | 1 | 1920000 | 1920000
10.2 | Ventana aluminio con vidrio 4 mm, en todo el contorno del laboratorio. Evitando salida de aire acondicionado | m2 | 45 | 125580 | 5651100
10.3 | Puertas aluminio inc marco sistema bisagra, con vidrio para oficinas internas | m2 | 4.1 | 232896 | 954873.6
10.4 | Puerta en vidrio temp 10mm, cerrd, manija, bisagra 2" | un | 2.3 | 505178 | 1161909.4
10.5 | Puerta atrapa aire ubicada entre el auditorio y el laboratorio | un | 1 | 420000 | 420000
11 | APARATOS SANITARIOS
11.1 | Pozetas en Fibra de vidrio color requerido sobre medidas con resina antiacida de 1.88 X .88 X 1 mt | un | 4 | 1800000 | 7200000
12 | PINTURA
12.1 | Estuco plastico | M2 | 210 | 10670 | 2240700
12.2 | Vinilo tipo 1 sobre muro 3 manos alta calidad | M2 | 168 | 8920 | 1498560
12.3 | Esmalte sintetico para ventanas | M2 | 36 | 14523 | 522828
12.4 | Vinilo sobre muro superboard sobre placa tapando tanque agua y protegiendo areas sobre placa nueva item 4,3 | M2 | 48 | 11641 | 558768
13 | INTALACIONES ELECTRICAS
13.1 | Suministro e instalacion de acometida de 30 mtrs en cable N¡4 omologado en duto metalico EMT de 1 1/2" con un capacete y tensores. | GLO | 1 | 2972500 | 2972500
13.2 | Suministro e instalacion de un tablero de 24 circutos con espacio para totalizador general regulable de 80-120 amp y breaker de acuerdo al amperaje del circuito. | UN | 1 | 1200000 | 1200000
13.3 | Suministro e instalacion de tablero electrico de 12 circuitos para red regulada | UN | 1 | 900000 | 900000
13.4 | Suministro e instalacion de lamparas de iluminacion florecente de 60x60 con tubo T5 , balastro electronico, regilla en aluminio con marco para encrustar en techo falso con un metro de cable encauchetado y clavija. | UN | 24 | 218750 | 5250000
13.5 | Suministro e instalacion de puntos de iluminacion en tuberia PVC de 1/2" cable N° 12 toma doble en cada punto. | UN | 24 | 78750 | 1890000
13.6 | Suministro e instalacion de 15 puntos electricos para puesto de trabajo en oficinas y demas sitios en el laboratorio. Esto incluye tuberias, cableado, cajas y toma doble por punto. | UN | 15 | 146250 | 2193750
13.7 | Suminitro e instalacion de salidas elecrtricas para equipos de aire acondicionado 220V cable triplex 3x12 | UN | 3 | 212500 | 637500
13.8 | Suministro e instalacion de polo a tierra triangular con 3 barillas cooperwell soldadas y tratadas con quimico en cable desnudo N°2. | UN | 1 | 1225000 | 1225000
13.9 | Planta electrica quiton encapsulada motor cumis para 12 kw | UN | 1 | 12500000 | 12500000
14 | CIELORASO
14.1 | Cieloraso placa superboard 6 mm inc pintura | M2 | 331 | 59440 | 19674640
14.2 | Muro superbo D.Cara e=0,11, Cal.6 mm inc pint, aislam | M2 | 46 | 80689 | 3711694
15 | ESTRUCTURA TRANSPORTE ANIMALES
15.1 | Ménsulas de soporte riel | UN | 25 | 250000 | 6250000
15.2 | Anclajes expansivos 1/2" x 4" | UN | 150 | 43098 | 6464700
15.3 | Riel en perfil estructural ipe 150 o h 150 | ML | 21 | 257760 | 5412960
15.4 | Troley viajero en hr con ruedas en acero al carbón y rodamientos sellados | UN | 1 | 1463800 | 1463800
15.5 | Gancho de anclaje para arnés | UN | 1 | 1143800 | 1143800
15.6 | Arnés en riata de 4" de polipropileno | UN | 1 | 914900.55 | 914900.55
16 | CASETA PARA EQUIPOS (Planta electrica y condensadora aire )
16.1 | Descapote manual inc retiro | M2 | 12 | 9855 | 118260
16.2 | Relleno mat. Tam. Max. 2" inc compact manual | M3 | 1.6 | 32679 | 52286.4
16.3 | Placa de contrapiso e=10 cms (3000 psi) | M2 | 12 | 52849 | 634188
16.4 | Muro ladrillo macizo prensa. vista T.S/FE (1:4) | M2 | 24.6 | 78178 | 1923178.8
16.5 | Perfil cuadr. Negro 100x100x4 mm ASTM A-500, estruct metalical (Colum h=2,50m y Viga arera L=3m) | ML | 16 | 112554 | 1800864
16.6 | Correa perfil rectan. pHR negro 80x40 2,0mm, C.14 | ML | 15 | 21951 | 329265
16.7 | Puerta tab corr, mar, pasad lam galv C.20 1x1,6 | UN | 1 | 233418 | 233418
16.8 | Tablero parcial 8 circuitos, inc breaker | UN | 1 | 292770 | 292770
16.9 | Salida para tomas trifasicas | PTO | 2 | 122774 | 245548
16.1 | Salida de lampara 110V L=6m | PTO | 2 | 67324 | 134648
16.11 | Teja ajover termoacust a=0,82 m, e=0,27 mm (Super) | M2 | 20 | 35315 | 706300
B | LABORATORIO DE NUTRICION ANIMAL
1 | ACTIVIDADES PRELIMINARES
1.1 | Demolición de baldosa de piso e=0,07 mts, incluye afinado, retiro 5km | M2 | 102 | 12850 | 1310700
1.2 | Desmonte cielo raso en lamina liviana | M2 | 101 | 7370 | 744370
1.3 | Demolición de muros 0,15, cargue manual, retiro 5 km (Muros mesones, pocetas, otros)ç | M2 | 19.5 | 6608 | 128856
1.4 | Demolición concreto reforzado, no inc retiro (meson) | M3 | 0.85 | 203000 | 172550
1.5 | Demolición conc simple, inc cargue manual 5km, Tarim | M3 | 1.3 | 192260 | 249938
1.6 | Demolición pañete e=3 cms, cargue manual, 5 km | M2 | 82 | 5520 | 452640
1.7 | Desmonte ventanas incluye retiro max 10 km | M2 | 15.6 | 11584 | 180710.4
1.8 | Desmonte reja met ventanas | M2 | 15.6 | 11900 | 185640
1.9 | Destronque y retiro de arbol (especie mango comun) D>40 cms, inc raiz | UN | 1 | 513740 | 513740
1.1 | Destronque y retiro de arbol (especie palo cruz) D>10 cms, inc raiz | UN | 1 | 359700 | 359700
1.11 | Traslado y retiro de arbustos y palmas Hmax=2 mts | UN | 4 | 52090 | 208360
2 | EXCAVACIONES
2.1 | Excav tierra dura manual inc cargue manual, ret 5 km | M3 | 3.5 | 38405 | 134417.5
3 | CIMENTACION
3.1 | Concreto 13,8 Mpa, (2000 psi) solado, conc limpieza | M3 | 0.9 | 331650 | 298485
3.2 | Viga ciment 15x25 4D1/2+F3/8 c/0,15 (conc 3000psi) | ML | 54 | 63850 | 3447900
4 | ESTRUCTURAS EN CONCRETO
4.1 | Columna 12x25 4D1/2+flej3/8c/0,15 (conc 3000psi) | ML | 24 | 63825 | 1531800
4.2 | Viga aerea 12x20 4D1/2+F3/8 c/0,18 (conc 3000psi) | ML | 54 | 51200 | 2764800
4.3 | Viga coron.cula 10x20 4D1/2+F3/8 c0,20 (c.3000psi) | ML | 22.5 | 50316 | 1132110
4.4 | Meson 20,7 Mpa, 3000 e=7 cm, a=65 cm, D1/2" | ML | 12 | 231436 | 2777232
5 | MAMPOSTERIA
5.1 | Muro bloque flexa No 4 10x20x30 cms morte tipo S (1:3) | M2 | 127.5 | 32010 | 4081275
5.2 | Dintel ladrillo tolete 0,24x0,12x0,06 sta/fe | M2 | 42 | 35000 | 1470000
6 | PAÑETES
6.1 | Pañete muros interiores mortero 1:4 incluye filos y dilataciones | M2 | 265 | 17870 | 4735550
7 | PISOS
7.1 | Afinado pisos mortero 1:4 e=0.35 mm | M2 | 182 | 19835 | 3609970
7.2 | Piso en ceramica liso 32x32 linea fortaleza | M2 | 182 | 45294 | 8243508
7.3 | Guardaescoba en ceramica | M2 | 96 | 13914 | 1335744
7.4 | Placa de contrapiso e=20 cm, (20,7 Mpa, 3000 psi) | M2 | 82.5 | 113350 | 9351375
8 | INSTALACIONES HIDROSANITARIAS
8.1 | Lavamanos sobrep. corona o similar.Inc griferi,acces | und | 1 | 280025 | 280025
8.2 | Sanitario acuacer blanco corona | und | 1 | 225265 | 225265
8.3 | Juego de incrustaciones blanco | und | 1 | 55756 | 55756
8.4 | Red de distribución e impulsión D=1/2" PVC | ml | 36 | 3180 | 114480
8.5 | Rejilla sosco 3x2", aluminio.(Anticucarachas) | und | 2 | 12798 | 25596
8.6 | Tuberia drenaje 4" L=1,4 ML | ml | 28 | 23690 | 663320
8.7 | Punto hidrulico de 1/2" presion | und | 9 | 24849 | 223641
8.8 | Tuberia de reventilación de 2" | ml | 12 | 10796 | 129552
8.9 | Caja de inspeccion en concreto 0,50x0,50x0,50 cms 20,7 Mpa (3000psi), e=0,07 mts | und | 1 | 257461 | 257461
9 | ENCHAPES MUROS
9.1 | Porcelana estamp. Blanca T. Mediterran 20x20 (alfa) | M2 | 16.5 | 38030 | 627495
10 | CARPINTERIA EN ALUMINIO
10.1 | Ventana aluminio corrediza con vidrio 4 mm | M2 | 18.6 | 148890 | 2769354
10.2 | Puerta ppal aluminio sistema bisagra, con virdrio | M2 | 4.8 | 232895 | 1117896
10.3 | Sum. Inst cerra puerta alum Yale embutir L370 2,2x1 | UN | 6 | 242895 | 1457370
10.4 | Tapa para mezon de laboratorio en aluminio tipo corredera, puertas deslizantes con riel colgante en vidrio templado samblastiado | M2 | 32.5 | 186000 | 6045000
11 | INSTALACIONES ELECTRICAS
11.1 | Acometida Trifa No.8, L=25m, incl contador, polo t | UN | 1 | 1059648 | 1059648
11.2 | Tablero parcial 8 circuitos, inc breaker | UN | 1 | 292770 | 292770
11.3 | Salidas para tomas trifasicas | UN | 8 | 122770 | 982160
11.4 | Salida toma bifasico (2No 10+1No 14) L=10 mts | UN | 9 | 94960 | 854640
11.5 | Salida de lampara T8 de 4x32 | UN | 12 | 129450 | 1553400
12 | CARPINTERIA METALICA
12.1 | Perfil rectan. 120x60x2,5 mm ASTM A-500 | ML | 26 | 62440 | 1623440
12.2 | Lavaplatos acero inox 1,20x0,60 inc griferia | UN | 4 | 312485 | 1249940
12.3 | Reja tipo banco tubo cuadrado 1" C.18 | M2 | 18.6 | 91050 | 1693530
13 | CUBIERTA
13.1 | Teja asbesto cemento perfil 7 prom 5-6-7-8-10 | M2 | 116.5 | 32969 | 3840888.5
14 | PINTURA
14.1 | Estuco plastico | M2 | 286 | 10670 | 3051620
14.2 | Vinilo tipo 1 sobre muro 3 manos alta calidad | M2 | 286 | 8920 | 2551120
14.3 | Pintura coraza ladrillo sobre muro | m2 | 105 | 16875 | 1771875
14.4 | Esmalte sintetico para puertas y ventanas | M2 | 29 | 14523 | 421167
15 | CIELORASO
15.1 | Cieloraso placa superboard 6 mm inc pintura | M2 | 184 | 59440 | 10936960
16 | ASEO
16.1 | Limpieza de pisos y muros con hidrojet | M2 | 189 | 3829 | 723681
C | LABORATORIO DE MICROBIOLOGIA ANIMAL
1 | ACTIVIDADES PRELIMINARES
1.2 | Demolición baldosa piso e=0,07 mts Incluye afinado, retiro 5km | M2 | 112.5 | 12855 | 1446187.5
1.3 | Demolición piso en concreto, cargue meca,retiro5km | M3 | 1.6 | 203860 | 326176
1.4 | Desmonte de cielo raso inc retiro | M2 | 106.8 | 7370 | 787116
1.5 | Desmonte marcos y puertas metalicas | UN | 2 | 46140 | 92280
1.6 | Demolición enchap,muros,pañete,inc,carg,man5Km | M2 | 49.5 | 7588 | 375606
1.7 | Desmonte de aparato sanitario | UN | 2 | 20460 | 40920
1.8 | Arreglo de tuberias gas y electricas | GLB | 1 | 382500 | 382500
2 | MAMPOSTERIA
2.1 | Muro bloque flexa No 4 10x20x30 cms morte tipo S (1:3) | M2 | 8.5 | 32010 | 272085
2.2 | Poyos en concreto de 50x8 cm, en conc 3000 psi | ML | 16 | 22634 | 362144
3 | PAÑETES
3.1 | Pañete muros interiores mortero 1:4 incluye filos y dilataciones | M2 | 196.5 | 17870 | 3511455
4 | PISOS
4.1 | Afinado pisos mortero 1:4 E=0.05 mt | M2 | 132.5 | 24475 | 3242937.5
4.2 | Mediacaña entre muros y pisos incluye suministro e instalación | M2 | 62.5 | 19000 | 1187500
4.3 | Nivelación de piso en mastico 3 manos | M2 | 132.5 | 13000 | 1722500
4.4 | Piso en vinilo para areas limpias incluye media caña monolitica en el mismo material | M2 | 132.5 | 150000 | 19875000
4.5 | Piso en ceramica lisa 20x20 linea mediterranea | M2 | 11 | 39262 | 431882
4.6 | Recibrimiento sika floor 261 sobre concreto | M2 | 62.5 | 69890 | 4368125
5 | CIELO RASO
5.1 | Cielo raso en placa super board 8 mm (FIGURADO) incluye pintura | M2 | 118.5 | 77152 | 9142512
6 | INSTALACIONES SANITARIAS
6.1 | Tubo cobre 1/2" T.M. (domic agua fria, calient, gas) | ML | 62 | 5196 | 322152
6.2 | Red de distribución e impulsión D=1/2" PVC | ML | 49.5 | 3250 | 160875
6.3 | Sanitario acuacer blanco corona |  | 1 | 225265 | 225265
6.4 | Lavamanos sobrep. corona o similar.Inc griferi,acces |  | 1 | 280025 | 280025
6.5 | Conjunto ducha y registro grival | UN | 1 | 91740 | 91740
6.6 | Llave terminal 1/2" tipo pesado grival | UN | 2 | 24849 | 49698
6.7 | Inst. almac gas prop.100 lblnc.mano, regul,va | GL | 1 | 562206 | 562206
6.8 | Sifon piso, ducha 2" PVC, inc rejilla alum anticu | UN | 1 | 25435 | 25435
7 | ENCHAPES
7.1 | Porcelana estam blanca T. Mediterrane 20x20 alfa | M2 | 52.8 | 38030 | 2007984
8 | INSTALACIONES ELECTRICAS
8.1 | Acometida general trifasica en No. 8 L= 25 mts | UN | 1 | 787950 | 787950
8.2 | Acometida bifasica para aire acondicionado de 36000 BTU | UN | 2 | 251600 | 503200
8.3 | Tablero parcial 12 circuitos | UN | 1 | 441710 | 441710
8.4 | Tablero parcial 8 circuitos | UN | 2 | 413700 | 827400
8.5 | Salida toma monofásica con polo a tierra | UN | 14 | 60638.3 | 848936.2
8.6 | Salidas para lamparas led plana de 10 w | UN | 28 | 162510 | 4550280
9 | CARPINTERIA METALICA
9.1 | Puerta tab. corr, marco,cerra 987 yale.LCR20 2,0x0,90 mts | UN | 4 | 371715 | 1486860
9.2 | Lavamanos de pedal acero inox | UN | 1 | 286900 | 286900
9.3 | Lavaplatos doble poceta en acero inoxidable inc mezc, griferia, acc | UN | 5 | 296480 | 1482400
9.4 | Ventana aluminio corrediza con vidrio 4 mm | M2 | 28.6 | 148890 | 4258254
10 | CARPINTERIA EN MADERA
10.1 | Puerta en madera entamborada wengue 0,80X2,4 mts incluye chapa | UN | 4 | 360000 | 1440000
10.2 | Marco y puertas corredizas segun compartim de lab | GLB | 1 | 2860000 | 2860000
11 | PINTURA
11.1 | Estuco plastico | M2 | 218.6 | 10670 | 2332462
11.2 | Sikaward 68 para muros interiores | M2 | 164.5 | 21740 | 3576230
11.3 | Esmalte epoxico amarillo | M2 | 164.5 | 18560 | 3053120
11.4 | Vinilo tipo 1 sobre muro 3 manos alta calidad | M2 | 188.6 | 8920 | 1682312
11.5 | Esmalte sintetico para puertas y ventanas | M2 | 47 | 14523 | 682581
11.6 | Pintura coraza ladrillo sobre muro exteriores | M2 | 152 | 16875 | 2565000
12 | ASEO
12.1 | Limpieza de pisos y muros | M2 | 238 | 2960 | 704480
D | LABORATORIO DE MICROBIOLOGIA VEGETAL Y FITOPATOLOGIA
1 | ACTIVIDADES PRELIMINARES
1.1 | Demolición de baldosa de piso e=0,07 mts, incluye afinado, retiro 5km | M2 | 180 | 12850 | 2313000
1.2 | Desmonte cielo raso en lamina liviana | M2 | 202 | 7370 | 1488740
1.3 | Demolición conc simple, inc cargue manual 5km, Tarim | M3 | 1.2 | 192260 | 230712
1.4 | Demolición concreto reforzado, no inc retiro (meson) | M3 | 0.85 | 203000 | 172550
1.5 | Desmonte limpieza e instalación de lamparas | M2 | 12 | 10385 | 124620
1.6 | Desmonte de aire acondicionado de pared | UND | 2 | 46140 | 92280
1.7 | Picada de piso | M2 | 22 | 3555 | 78210
2 | MAMPOSTERIA
2.1 | Muro superboard D.Cara, e=0,11, Cal.8 mm, inc pint | M2 | 2.2 | 89590 | 197098
2.2 | Placa conc. 20,7 Mpa (3000 psi) e=0,10m D=1/2"c/20 (entrepaños) | M2 | 8.5 | 111268 | 945778
3 | PAÑETES
3.1 | Pañete muros interiores mortero 1:4 incluye filos y dilataciones | M2 | 118 | 17870 | 2108660
4 | PISOS
4.1 | Afinado pisos mortero 1:4 e=0.35 mm | M2 | 180 | 19835 | 3570300
4.2 | Piso en ceramica liso 32x32 linea fortaleza | M2 | 182 | 45294 | 8243508
4.3 | Guardaescoba en ceramica | M2 | 88 | 13914 | 1224432
4.4 | Placa de contrapiso e=7cm (20,7Mpa, 3000 psi) para camara flujo laminar | M2 | 22 | 38952 | 856944
4.5 | Mediacaña entre muros y pisos incluye suministro e instalación | M2 | 6 | 19000 | 114000
4.6 | Recubrimiento Sika Floor 261 sobre conc(c.fluj lam) | M2 | 22 | 68890 | 1515580
5 | INSTALACIONES ELECTRICAS
5.1 | Acometida Trifa No.8, L=25m, incl contador, polo t | UN | 1 | 1059648 | 1059648
5.2 | Tablero parcial 8 circuitos, inc breaker | UN | 1 | 292770 | 292770
5.3 | Salidas para tomas trifasicas | UN | 6 | 122770 | 736620
5.4 | Salida de lampara slim 2x48 estruct exterior/lamin | PTO | 8 | 129450 | 1035600
6 | CARPINTERIA EN ALUMINIO
6.1 | Puerta aluminio sistema bisagra, con virdrio | M2 | 4.8 | 232895 | 1117896
6.2 | Sum. Inst cerra puerta alum Yale embutir L370 2,2x1 | UN | 2 | 86865 | 173730
7 | CARPINTERIA METALICA
7.1 | Lavaplatos acero inox 1,20x0,60 inc griferia | UN | 2 | 312485 | 624970
7.2 | Divisiones en lam coll rolled cal.18 (entrep mesones) | M2 | 11 | 251450 | 2765950
8 | PINTURA
8.1 | Estuco plastico | M2 | 118 | 10670 | 1259060
8.2 | Vinilo tipo 1 sobre muro 3 manos alta calidad | M2 | 186 | 8920 | 1659120
8.3 | Pintura coraza ladrillo sobre muro | m2 | 82 | 16875 | 1383750
8.4 | Esmalte sintetico para puertas y ventanas | M2 | 46 | 14523 | 668058
8.5 | Sikaward 68 para muros interiores (cam fluj laminar) | M2 | 41 | 21740 | 891340
9 | CIELORASO
9.1 | Cieloraso placa superboard 6 mm inc pintura | M2 | 184 | 59440 | 10936960
10 | VIDRIOS
10.1 | Vidrio transparente liso de 4 mm | M2 | 18.5 | 49190 | 910015
10.2 | Polarizado vent color blanco (samblastiado) | M2 | 18.5 | 34600 | 640100
11 | ASEO
11.1 | Limpieza de pisos y muros con hidrojet | M2 | 184 | 3829 | 704536
| COSTO DIRECTO |  |  |  | 368637299
| COSTOS INDIRECTOS (A.I.U=30%) |  |  |  | 110591189.7
| VALOR COSTO TOTAL OBRA |  |  |  | 479228488.7
II | SUMINISTROS
A | LABORATORIO DE ANATOMIA ANIMAL
1 | Suministro e instalación de aire acondicionado de 114.000 BTU, inc materiales de inst, conducido por ducteria interna en cieloraso por bandejas | UN | 1 | 33959998 | 33959998
B | LABORATORIO DE NUTRICION ANIMAL
1. | Suministro e instalación de aire acondicionado de 18.000 BTU, inc materiales de inst. < 5 mts | UN | 2 | 1663010 | 3326020
2. | Suministro e instalación de aire acondicionado de 36.000 BTU, inc materiales de inst. < 5 mts | UN | 2 | 3568000 | 7136000
C | LABORATORIO DE MICROBIOLOGIA ANIMAL
1. | Suministro e instalación de aire acondicionado de 18000 BTU, inc materiales de inst < 5 mts | UN | 5 | 1663010 | 8315050
2. | Suministro e instalación de aire acondicionado de 36000 BTU, inc materiales de inst < 5 mts | UN | 2 | 3568000 | 7136000
D | LABORATORIO DE MICROBIOLOGIA VEGETAL Y FITOPATOLOGIA
1. | Suministro e instalación de aire acondicionado de 18.000 BTU, inc materiales de inst. < 5 mts | UN | 4 | 1663010 | 6652040
| SUBTOTAL SUMINISTROS |  |  |  | 66525108
| IVA 16% |  |  |  | 10644017.28
| VALOR TOTAL SUMINISTROS |  |  |  | 77169125.28
| VALOR TOTAL PROYECTO (Obra+Suministro) |  |  |  | 556397613.98
NOTA: Los precios correspondientes al valor unitario de cada item, se tomaron de acuerdo al listado de precios oficiales de la gobernacion del Meta y/o alcaldia de Villavicencio, segun resolución Rectoral No 1973 de 2014. Por otra parte los precios cuyo valor unitario no se encuentran en este listado, se establecio según cotizaciones anexas al analisis de precios unitarios, como lo indica la ley 80 de 1993.
WELLMAN DIAZ CLAROS
Ingeniero Civil - Unillanos

## Oficial (2)
Presupuesto de Obra
ITEM | DESCRIPCION | UND | CANT.
I | OBRA CIVIL
A | LABORATORIO DE ANATOMIA ANIMAL
1 | ACTIVIDADES PRELIMINARES
1.1 | Desmonte cielo raso en lamina liviana | M2 | 331
2 | EXCAVACIONES
2.1 | Excav tierra dura manual inc cargue manual, ret 5 km | M3 | 2.8
3 | CIMENTACION
3.1 | Concreto 13,8 Mpa, (2000 psi) solado, conc limpieza | M3 | 0.32
3.2 | Viga ciment 15x25 4D1/2+F3/8 c/0,15 (conc 3000psi) | ML | 28
4 | ESTRUCTURAS EN CONCRETO
4.1 | Columna 12x25 4D1/2+flej3/8c/0,15 (conc 3000psi) | ML | 18
4.2 | Viga aerea 12x20 4D1/2+F3/8 c/0,18 (conc 3000psi) | ML | 28
4.3 | Placa concreto metaldeck 2" e=0,08 mts, 20,7Mpa | M2 | 32
5 | MAMPOSTERIA
5.1 | Muro bloque flexa No 4 10x20x30 cms morte tipo S (1:3) | M2 | 82
5.2 | Dintel ladrillo tolete 0,24x0,12x0,06 sta/fe | M2 | 39
6 | PAÑETES |  |  | 3175120297
6.1 | Pañete muros interiores mortero 1:4 incluye filos y dilataciones | M2 | 184
7 | PISOS
7.1 | Pulida Piso granito, inc acido muriat, cera, maquina | M2 | 158
7.2 | Guardaescoba en granito pulido | ML | 52
8 | ENCHAPES MUROS
8.1 | Porcelana estamp. Blanca T. Mediterran 20x20 (alfa) | M2 | 51
9 | CARPINTERIA METALICA
9.1 | Divisiones en lamina coll rolled cal. 18 | M2 | 20
10 | CARPINTERIA EN ALUMINIO
10.1 | Puerta Ventana para dividir laboratorio en 2 salones, es una puerta corrediza en dos hojas cada paño de 4 de ancho por 2,20 de alto Puerta de 8x2.20 | un | 1
10.2 | Ventana aluminio con vidrio 4 mm, en todo el contorno del laboratorio. Evitando salida de aire acondicionado | m2 | 45 | 102000
10.3 | Puertas aluminio inc marco sistema bisagra, con vidrio para oficinas internas | m2 | 4.1
10.4 | Puerta en vidrio temp 10mm, cerrd, manija, bisagra 2" | un | 2.3
10.5 | Puerta atrapa aire ubicada entre el auditorio y el laboratorio | un | 1
11 | APARATOS SANITARIOS
11.1 | Pozetas en Fibra de vidrio color requerido sobre medidas con resina antiacida de 1.88 X .88 X 1 mt | un | 4
12 | PINTURA
12.1 | Estuco plastico | M2 | 210
12.2 | Vinilo tipo 1 sobre muro 3 manos alta calidad | M2 | 168
12.3 | Esmalte sintetico para ventanas | M2 | 36
12.4 | Vinilo sobre muro superboard sobre placa tapando tanque agua y protegiendo areas sobre placa nueva item 4,3 | M2 | 48
13 | INTALACIONES ELECTRICAS
13.1 | Suministro e instalacion de acometida de 30 mtrs en cable N¡4 omologado en duto metalico EMT de 1 1/2" con un capacete y tensores. | GLO | 1
13.2 | Suministro e instalacion de un tablero de 24 circutos con espacio para totalizador general regulable de 80-120 amp y breaker de acuerdo al amperaje del circuito. | UN | 1
13.3 | Suministro e instalacion de tablero electrico de 12 circuitos para red regulada | UN | 1
13.4 | Suministro e instalacion de lamparas de iluminacion florecente de 60x60 con tubo T5 , balastro electronico, regilla en aluminio con marco para encrustar en techo falso con un metro de cable encauchetado y clavija. | UN | 24
13.5 | Suministro e instalacion de puntos de iluminacion en tuberia PVC de 1/2" cable N° 12 toma doble en cada punto. | UN | 24
13.6 | Suministro e instalacion de 15 puntos electricos para puesto de trabajo en oficinas y demas sitios en el laboratorio. Esto incluye tuberias, cableado, cajas y toma doble por punto. | UN | 15
13.7 | Suminitro e instalacion de salidas elecrtricas para equipos de aire acondicionado 220V cable triplex 3x12 | UN | 3
13.8 | Suministro e instalacion de polo a tierra triangular con 3 barillas cooperwell soldadas y tratadas con quimico en cable desnudo N°2. | UN | 1
13.9 | Planta electrica quiton encapsulada motor cumis para 12 kw | UN | 1
14 | CIELORASO
14.1 | Cieloraso placa superboard 6 mm inc pintura | M2 | 331
14.2 | Muro superbo D.Cara e=0,11, Cal.6 mm inc pint, aislam | M2 | 46
15 | ESTRUCTURA TRANSPORTE ANIMALES
15.1 | Ménsulas de soporte riel | UN | 25
15.2 | Anclajes expansivos 1/2" x 4" | UN | 150
15.3 | Riel en perfil estructural ipe 150 o h 150 | ML | 21
15.4 | Troley viajero en hr con ruedas en acero al carbón y rodamientos sellados | UN | 1
15.5 | Gancho de anclaje para arnés | UN | 1
15.6 | Arnés en riata de 4" de polipropileno | UN | 1 | 914901.11
16 | CASETA PARA EQUIPOS (Planta electrica y condensadora aire )
16.1 | Descapote manual inc retiro | M2 | 12
16.2 | Relleno mat. Tam. Max. 2" inc compact manual | M3 | 1.6
16.3 | Placa de contrapiso e=10 cms (3000 psi) | M2 | 12
16.4 | Muro ladrillo macizo prensa. vista T.S/FE (1:4) | M2 | 24.6
16.5 | Perfil cuadr. Negro 100x100x4 mm ASTM A-500, estruct metalical (Colum h=2,50m y Viga arera L=3m) | ML | 16
16.6 | Correa perfil rectan. pHR negro 80x40 2,0mm, C.14 | ML | 15
16.7 | Puerta tab corr, mar, pasad lam galv C.20 1x1,6 | UN | 1
16.8 | Tablero parcial 8 circuitos, inc breaker | UN | 1
16.9 | Salida para tomas trifasicas | PTO | 2
16.1 | Salida de lampara 110V L=6m | PTO | 2
16.11 | Teja ajover termoacust a=0,82 m, e=0,27 mm (Super) | M2 | 20 | #REF!
B | LABORATORIO DE NUTRICION ANIMAL
1 | ACTIVIDADES PRELIMINARES
1.1 | Demolición de baldosa de piso e=0,07 mts, incluye afinado, retiro 5km | M2 | 102
1.2 | Desmonte cielo raso en lamina liviana | M2 | 101
1.3 | Demolición de muros 0,15, cargue manual, retiro 5 km (Muros mesones, pocetas, otros)ç | M2 | 19.5
1.4 | Demolición concreto reforzado, no inc retiro (meson) | M3 | 0.85
1.5 | Demolición conc simple, inc cargue manual 5km, Tarim | M3 | 1.3
1.6 | Demolición pañete e=3 cms, cargue manual, 5 km | M2 | 82
1.7 | Desmonte ventanas incluye retiro max 10 km | M2 | 15.6
1.8 | Desmonte reja met ventanas | M2 | 15.6
1.9 | Destronque y retiro de arbol (especie mango comun) D>40 cms, inc raiz | UN | 1
1.1 | Destronque y retiro de arbol (especie palo cruz) D>10 cms, inc raiz | UN | 1
1.11 | Traslado y retiro de arbustos y palmas Hmax=2 mts | UN | 4
2 | EXCAVACIONES
2.1 | Excav tierra dura manual inc cargue manual, ret 5 km | M3 | 3.5
3 | CIMENTACION
3.1 | Concreto 13,8 Mpa, (2000 psi) solado, conc limpieza | M3 | 0.9
3.2 | Viga ciment 15x25 4D1/2+F3/8 c/0,15 (conc 3000psi) | ML | 54
4 | ESTRUCTURAS EN CONCRETO
4.1 | Columna 12x25 4D1/2+flej3/8c/0,15 (conc 3000psi) | ML | 24
4.2 | Viga aerea 12x20 4D1/2+F3/8 c/0,18 (conc 3000psi) | ML | 54
4.3 | Viga coron.cula 10x20 4D1/2+F3/8 c0,20 (c.3000psi) | ML | 22.5
4.4 | Meson 20,7 Mpa, 3000 e=7 cm, a=65 cm, D1/2" | ML | 12
5 | MAMPOSTERIA
5.1 | Muro bloque flexa No 4 10x20x30 cms morte tipo S (1:3) | M2 | 127.5
5.2 | Dintel ladrillo tolete 0,24x0,12x0,06 sta/fe | M2 | 42
6 | PAÑETES
6.1 | Pañete muros interiores mortero 1:4 incluye filos y dilataciones | M2 | 265
7 | PISOS
7.1 | Afinado pisos mortero 1:4 e=0.35 mm | M2 | 182
7.2 | Piso en ceramica liso 32x32 linea fortaleza | M2 | 182
7.3 | Guardaescoba en ceramica | M2 | 96
7.4 | Placa de contrapiso e=20 cm, (20,7 Mpa, 3000 psi) | M2 | 82.5
8 | INSTALACIONES HIDROSANITARIAS
8.1 | Lavamanos sobrep. corona o similar.Inc griferi,acces | und | 1
8.2 | Sanitario acuacer blanco corona | und | 1
8.3 | Juego de incrustaciones blanco | und | 1
8.4 | Red de distribución e impulsión D=1/2" PVC | ml | 36
8.5 | Rejilla sosco 3x2", aluminio.(Anticucarachas) | und | 2
8.6 | Tuberia drenaje 4" L=1,4 ML | ml | 28
8.7 | Punto hidrulico de 1/2" presion | und | 9
8.8 | Tuberia de reventilación de 2" | ml | 12
8.9 | Caja de inspeccion en concreto 0,50x0,50x0,50 cms 20,7 Mpa (3000psi), e=0,07 mts | und | 1
9 | ENCHAPES MUROS
9.1 | Porcelana estamp. Blanca T. Mediterran 20x20 (alfa) | M2 | 16.5
10 | CARPINTERIA EN ALUMINIO
10.1 | Ventana aluminio corrediza con vidrio 4 mm | M2 | 18.6
10.2 | Puerta ppal aluminio sistema bisagra, con virdrio | M2 | 4.8
10.3 | Sum. Inst cerra puerta alum Yale embutir L370 2,2x1 | UN | 6
10.4 | Tapa para mezon de laboratorio en aluminio tipo corredera, puertas deslizantes con riel colgante en vidrio templado samblastiado | M2 | 32.5
11 | INSTALACIONES ELECTRICAS
11.1 | Acometida Trifa No.8, L=25m, incl contador, polo t | UN | 1
11.2 | Tablero parcial 8 circuitos, inc breaker | UN | 1
11.3 | Salidas para tomas trifasicas | UN | 8
11.4 | Salida toma bifasico (2No 10+1No 14) L=10 mts | UN | 9
11.5 | Salida de lampara T8 de 4x32 | UN | 12
12 | CARPINTERIA METALICA
12.1 | Perfil rectan. 120x60x2,5 mm ASTM A-500 | ML | 26
12.2 | Lavaplatos acero inox 1,20x0,60 inc griferia | UN | 4
12.3 | Reja tipo banco tubo cuadrado 1" C.18 | M2 | 18.6
13 | CUBIERTA
13.1 | Teja asbesto cemento perfil 7 prom 5-6-7-8-10 | M2 | 116.5
14 | PINTURA
14.1 | Estuco plastico | M2 | 286
14.2 | Vinilo tipo 1 sobre muro 3 manos alta calidad | M2 | 286
14.3 | Pintura coraza ladrillo sobre muro | m2 | 105
14.4 | Esmalte sintetico para puertas y ventanas | M2 | 29
15 | CIELORASO
15.1 | Cieloraso placa superboard 6 mm inc pintura | M2 | 184
16 | ASEO
16.1 | Limpieza de pisos y muros con hidrojet | M2 | 189
C | LABORATORIO DE MICROBIOLOGIA ANIMAL
1 | ACTIVIDADES PRELIMINARES
1.2 | Demolición baldosa piso e=0,07 mts Incluye afinado, retiro 5km | M2 | 112.5
1.3 | Demolición piso en concreto, cargue meca,retiro5km | M3 | 1.6
1.4 | Desmonte de cielo raso inc retiro | M2 | 106.8
1.5 | Desmonte marcos y puertas metalicas | UN | 2
1.6 | Demolición enchap,muros,pañete,inc,carg,man5Km | M2 | 49.5
1.7 | Desmonte de aparato sanitario | UN | 2
1.8 | Arreglo de tuberias gas y electricas | GLB | 1
2 | MAMPOSTERIA
2.1 | Muro bloque flexa No 4 10x20x30 cms morte tipo S (1:3) | M2 | 8.5
2.2 | Poyos en concreto de 50x8 cm, en conc 3000 psi | ML | 16
3 | PAÑETES
3.1 | Pañete muros interiores mortero 1:4 incluye filos y dilataciones | M2 | 196.5
4 | PISOS
4.1 | Afinado pisos mortero 1:4 E=0.05 mt | M2 | 132.5
4.2 | Mediacaña entre muros y pisos incluye suministro e instalación | M2 | 62.5
4.3 | Nivelación de piso en mastico 3 manos | M2 | 132.5
4.4 | Piso en vinilo para areas limpias incluye media caña monolitica en el mismo material | M2 | 132.5
4.5 | Piso en ceramica lisa 20x20 linea mediterranea | M2 | 11
4.6 | Recibrimiento sika floor 261 sobre concreto | M2 | 62.5
5 | CIELO RASO
5.1 | Cielo raso en placa super board 8 mm (FIGURADO) incluye pintura | M2 | 118.5
6 | INSTALACIONES SANITARIAS
6.1 | Tubo cobre 1/2" T.M. (domic agua fria, calient, gas) | ML | 62
6.2 | Red de distribución e impulsión D=1/2" PVC | ML | 49.5
6.3 | Sanitario acuacer blanco corona |  | 1
6.4 | Lavamanos sobrep. corona o similar.Inc griferi,acces |  | 1
6.5 | Conjunto ducha y registro grival | UN | 1
6.6 | Llave terminal 1/2" tipo pesado grival | UN | 2
6.7 | Inst. almac gas prop.100 lblnc.mano, regul,va | GL | 1
6.8 | Sifon piso, ducha 2" PVC, inc rejilla alum anticu | UN | 1
7 | ENCHAPES
7.1 | Porcelana estam blanca T. Mediterrane 20x20 alfa | M2 | 52.8
8 | INSTALACIONES ELECTRICAS
8.1 | Acometida general trifasica en No. 8 L= 25 mts | UN | 1
8.2 | Acometida bifasica para aire acondicionado de 36000 BTU | UN | 2
8.3 | Tablero parcial 12 circuitos | UN | 1
8.4 | Tablero parcial 8 circuitos | UN | 2
8.5 | Salida toma monofásica con polo a tierra | UN | 14
8.6 | Salidas para lamparas led plana de 10 w | UN | 28
9 | CARPINTERIA METALICA
9.1 | Puerta tab. corr, marco,cerra 987 yale.LCR20 2,0x0,90 mts | UN | 4
9.2 | Lavamanos de pedal acero inox | UN | 1
9.3 | Lavaplatos doble poceta en acero inoxidable inc mezc, griferia, acc | UN | 5
9.4 | Ventana aluminio corrediza con vidrio 4 mm | M2 | 28.6
10 | CARPINTERIA EN MADERA
10.1 | Puerta en madera entamborada wengue 0,80X2,4 mts incluye chapa | UN | 4
10.2 | Marco y puertas corredizas segun compartim de lab | GLB | 1
11 | PINTURA
11.1 | Estuco plastico | M2 | 218.6
11.2 | Sikaward 68 para muros interiores | M2 | 164.5
11.3 | Esmalte epoxico amarillo | M2 | 164.5
11.4 | Vinilo tipo 1 sobre muro 3 manos alta calidad | M2 | 188.6
11.5 | Esmalte sintetico para puertas y ventanas | M2 | 47
11.6 | Pintura coraza ladrillo sobre muro exteriores | M2 | 152
12 | ASEO
12.1 | Limpieza de pisos y muros | M2 | 238
D | LABORATORIO DE MICROBIOLOGIA VEGETAL Y FITOPATOLOGIA
1 | ACTIVIDADES PRELIMINARES
1.1 | Demolición de baldosa de piso e=0,07 mts, incluye afinado, retiro 5km | M2 | 180
1.2 | Desmonte cielo raso en lamina liviana | M2 | 202
1.3 | Demolición conc simple, inc cargue manual 5km, Tarim | M3 | 1.2
1.4 | Demolición concreto reforzado, no inc retiro (meson) | M3 | 0.85
1.5 | Desmonte limpieza e instalación de lamparas | M2 | 12
1.6 | Desmonte de aire acondicionado de pared | UND | 2
1.7 | Picada de piso | M2 | 22
2 | MAMPOSTERIA
2.1 | Muro superboard D.Cara, e=0,11, Cal.8 mm, inc pint | M2 | 2.2
2.2 | Placa conc. 20,7 Mpa (3000 psi) e=0,10m D=1/2"c/20 (entrepaños) | M2 | 8.5
3 | PAÑETES
3.1 | Pañete muros interiores mortero 1:4 incluye filos y dilataciones | M2 | 118
4 | PISOS
4.1 | Afinado pisos mortero 1:4 e=0.35 mm | M2 | 180
4.2 | Piso en ceramica liso 32x32 linea fortaleza | M2 | 182
4.3 | Guardaescoba en ceramica | M2 | 88
4.4 | Placa de contrapiso e=7cm (20,7Mpa, 3000 psi) para camara flujo laminar | M2 | 22
4.5 | Mediacaña entre muros y pisos incluye suministro e instalación | M2 | 6
4.6 | Recubrimiento Sika Floor 261 sobre conc(c.fluj lam) | M2 | 22
5 | INSTALACIONES ELECTRICAS
5.1 | Acometida Trifa No.8, L=25m, incl contador, polo t | UN | 1
5.2 | Tablero parcial 8 circuitos, inc breaker | UN | 1
5.3 | Salidas para tomas trifasicas | UN | 6
5.4 | Salida de lampara slim 2x48 estruct exterior/lamin | PTO | 8
6 | CARPINTERIA EN ALUMINIO
6.1 | Puerta aluminio sistema bisagra, con virdrio | M2 | 4.8
6.2 | Sum. Inst cerra puerta alum Yale embutir L370 2,2x1 | UN | 2
7 | CARPINTERIA METALICA
7.1 | Lavaplatos acero inox 1,20x0,60 inc griferia | UN | 2
7.2 | Divisiones en lam coll rolled cal.18 (entrep mesones) | M2 | 11
8 | PINTURA
8.1 | Estuco plastico | M2 | 118
8.2 | Vinilo tipo 1 sobre muro 3 manos alta calidad | M2 | 186
8.3 | Pintura coraza ladrillo sobre muro | m2 | 82
8.4 | Esmalte sintetico para puertas y ventanas | M2 | 46
8.5 | Sikaward 68 para muros interiores (cam fluj laminar) | M2 | 41
9 | CIELORASO
9.1 | Cieloraso placa superboard 6 mm inc pintura | M2 | 184
10 | VIDRIOS
10.1 | Vidrio transparente liso de 4 mm | M2 | 18.5
10.2 | Polarizado vent color blanco (samblastiado) | M2 | 18.5
11 | ASEO
11.1 | Limpieza de pisos y muros con hidrojet | M2 | 184
COSTO DIRECTO
| Administración | A | (____%)
| Imprevistos | I | (____%)
| Utilidad | U | (____%)
COSTOS INDIRECTOS
VALOR TOTAL OBRA
II | SUMINISTROS
A | LABORATORIO DE ANATOMIA ANIMAL
1 | Suministro e instalación de aire acondicionado de 114.000 BTU, inc materiales de inst, conducido por ducteria interna en cieloraso por bandejas | UN | 1
B | LABORATORIO DE NUTRICION ANIMAL
1. | Suministro e instalación de aire acondicionado de 18.000 BTU, inc materiales de inst. < 5 mts | UN | 2
2. | Suministro e instalación de aire acondicionado de 36.000 BTU, inc materiales de inst. < 5 mts | UN | 2
C | LABORATORIO DE MICROBIOLOGIA ANIMAL
1. | Suministro e instalación de aire acondicionado de 18000 BTU, inc materiales de inst < 5 mts | UN | 5
2. | Suministro e instalación de aire acondicionado de 36000 BTU, inc materiales de inst < 5 mts | UN | 2
D | LABORATORIO DE MICROBIOLOGIA VEGETAL Y FITOPATOLOGIA
1. | Suministro e instalación de aire acondicionado de 18.000 BTU, inc materiales de inst. < 5 mts | UN | 4
SUBTOTAL SUMINISTROS
IVA 16%
VALOR TOTAL SUMINISTROS
VALOR TOTAL PROYECTO (Obra+Suministro)